## Sheet1
简阳市中医医院安防设备易损常用配件技术指标、要求
附件一
序号 | 设备名称 | 技术指标 | 报价（含税，元/台或次）
1 | 数字红外一体摄像机 | 1、需支持DC12V和POE标准或非标准供电，且在不小于DC12V±30%或48V±10%范围内变化时可以正常工作。2、完全兼容医院现有所有NVR、DVR、POE交换机等设备。3、在1920x1080 @ 25fps下，码率设定为1.5Mbps，网口输出，清晰度不小于1200TVL。4、设备与客户端之间用100米网线进行传输，数据包丢包率不大于0.1%。
2 | POE电源交换机 | 1、可向数字摄像机POE供电，无需另外加接电源与布置电源线； 2、支持数据与电源复用技术，同时对多路摄像机供电 ；3、信号传输为数字信号，图像不失真，抗干扰能力强 ， 4、延伸网线距离，最远传输距离可达250米； 5、支持防雷功能
3 | 摄像机开关电源 | 12V2A,12v开关电源EMC 性能好,空载损耗0.1W,环保设计,符合 RoHS 指令
4 | DVR硬盘 | 硬盘尺寸：2.5英寸 硬盘容量：2000GB 单碟容量1000G 转速 7200RPM 接口速率 6GB/秒
5 | 5口100M网络交换机 | 5个10/100/自适应RJ45端口 ； 端口均具备线速转发能力 ； 支持端口自动翻转（Auto MDI/MDIX）功能； 支持MAC地址自学习；支持全双工工作模式
6 | 8口100M网络交换机 | 8个10/100/自适应RJ45端口 ；端口均具备线速转发能力 ；支持端口自动翻转（Auto MDI/MDIX）功能 ；支持MAC地址自学习；支持全双工工作模式
8 | 网络线 | 额定速率：70nom﹪阻抗：100 ohms±15﹪、1MHz to 200MHz传输延迟：538ns/100m nax.@100MHz延迟偏移：25ns max导体电阻：9.38 ohns max/km电容：5.6NF max/100m
9 | 32路网络硬盘录像机 | 1、支持美国TI、台湾升迈、华为海思等芯片IPC摄像机接入，支持4个或8个SATA接口，1个eSATA接口，至少支持2个USB2.0，1个USB3.0接口。2、可接入H.265、H.264、MPEG4、SVAC视频编码格式的IPC。3、完全兼容医院现有所有IPC等设备。
11 | 32寸液晶电视 | 屏幕分辨率支持1366*768，支持HDMIN、色差分量输入
10 | LG19寸显示器维修 | 更换电源主板
12 | 巡更棒维修 | 巡更棒常规返厂维修（每次）
说明：1、按要求自报单价比选 2、质保2年 3、半年一次结算 4、行业标准、合格产品。

## Sheet2
简阳供电公司东溪供电所电视监控系统设备清单
序号 | 产品名称 | 品牌 | 型号 | 数量 | 单位 | 单价 | 金额 | 备注
1 | 红外枪式一体摄像机 | 诺信威视 | S8002 | 3 | 台 | 3280 | 9840
2 | 红外半球摄像机 | 诺信威视 | S8005 | 12 | 台 | 2250 | 27000
3 | 高清数字录像机 | 守望者 | VC8808 | 1 | 台 | 22000 | 22000
4 | 高清数字录像机 | 大华 | 960H | 1 | 台 | 12800 | 12800
5 | 开关电源 | 创联 | 12V15A | 2 | 台 | 280 | 560
6 | 豪华支架 | 鼎创 | T-01 | 3 | 个 | 45 | 135
7 | 软件费 | 守望者 | INS7000 | 1 | 套 | 3000 | 3000
8 | DVR硬盘 | ST | 1T | 2 | 台 | 1280 | 2560
9 | 液晶显示器 | AOC | 19寸 | 1 | 台 | 650 | 650
10 | KVM切换器 | 迈拓 | 2合一 | 1 | 套 | 150 | 150
11 | 电源线 | 兴达 | RVSP2*1.0 | 200 | 米 | 3.5 | 700
12 | 视频线 | 兴达 | SYV75-3 | 500 | 米 | 2.5 | 1250
13 | PVC管 | 多联 | 20型 | 300 | 米 | 1.5 | 450
14 | 配件 | 国产 |  | 1 | 批 | 200 | 200
15 | 设备小计 | ∑(1+2+3+……+14) |  |  |  |  | 81295